## Planilha1
PLANILHA ORÇAMENTÁRIA
CONSTRUÇÃO DOPOSITO NO CANIL - SÃO JOAQUIIM DA BARRA - SP BDI = 20,00% Base MARÇO / 2026
ITEM | CÓDIGO | FONTE | DESCRIÇÃO DOS SERVIÇOS | UN. | QUANT. | CUSTO (R$) | VALOR TOTAL (R$)
1 |  |  | SERVIÇOS PRELIMINARES
1.1 | 02.08.020 | CDHU | Placa da obra em chapa de aço galvanizado, Padrão Prefeitura Municipal (2,00x1,00) | m² | 2 | 435 | 870
1.4 | 02.10.020 | CDHU | Locação da obra (execução de gabarito) | m² | 18 | 18.46 | 332.28
1.7 | 02.09.030 | CDHU | Limpeza mecanizada de terreno com remoção de camada vegetal (10%) | m² | 20 | 8.53 | 170.6
Subtotal | [6 empty] | 1372.88
2 |  |  | FUNDAÇÕES
2.1 |  |  | CONCRETO ARMADO PARA FUNDAÇÕES - BLOCOS
2.1.1 | 07.02.060 | CDHU | Estaca escavada mecanicamente com 20 cm de diametro (4,00m) | m | 24 | 21.18 | 508.32
2.1.2 | 10.01.040 | CDHU | Armação de aço CA-50 Ø 10mm; incluso fornecimento, corte, dobra e colocação | kg | 38 | 10.71 | 406.98
2.1.3 | 10.01.060 | CDHU | Armação de aço CA-60 Ø 5,0mm; incluso fornecimento, corte, dobra e colocação | kg | 12 | 11.02 | 132.24
2.1.4 | 11.01.130 | CDHU | Concreto fck= 25MPa; incluindo preparo, lançamento e adensamento | m³ | 1 | 508.73 | 508.73
2.2 |  |  | CONCRETO ARMADO PARA FUNDAÇÕES - VIGAS BALDRAMES
2.2.1 | 06.02.020 | CDHU | Escavação manual de valas em qualquer terreno exceto rocha até h=2,0 m | m³ | 1.5 | 68.13 | 102.195
2.2.2 | 11.04.020 | CDHU | Lastro de concreto não-estrutural, espessura 5cm - fundo de vala | m³ | 0.4 | 395.07 | 158.028
2.2.3 | 11.04.020 | CDHU | Lastro de concreto não-estrutural, espessura 7cm, com impermeabilizante - entre baldrames (polido) | m³ | 1.5 | 395.07 | 592.605
2.2.4 | 09.01.020 | CDHU | Forma de madeira em tábuas para fundações, com reaproveitamento | m² | 6.5 | 112.13 | 728.845
2.2.5 | 10.01.040 | CDHU | Armação de aço CA-50 Ø 5,0mm; incluso fornecimento, corte, dobra e colocação | kg | 20 | 10.71 | 214.2
2.2.6 | 10.01.060 | CDHU | Armação de aço CA-50 Ø 10mm; incluso fornecimento, corte, dobra e colocação | kg | 65 | 11.02 | 716.3
2.2.7 | 11.01.130 | CDHU | Concreto fck= 25MPa; incluindo preparo, lançamento e adensamento | m³ | 1.5 | 508.73 | 763.095
Subtotal | [6 empty] | 4831.538
3 |  |  | IMPERMEABILIZAÇÃO
3.1 | 32.15.030 | CDHU | Impermeabilização com emulsão asfaltica 2 demãos, baldrames | m² | 8 | 45.2 | 361.6
Subtotal | [6 empty] | 361.6
4 |  |  | SUPERESTRUTURA
4.1 |  |  | CONCRETO ARMADO - PILARES
4.1.2 | 10.01.040 | CDHU | Armação de aço CA-50 Ø 10mm; incluso fornecimento, corte, dobra e colocação | kg | 18 | 10.71 | 192.78
4.1.3 | 10.01.060 | CDHU | Armação de aço CA-60 Ø 5,0mm; incluso fornecimento, corte, dobra e colocação | kg | 55 | 11.02 | 606.1
4.1.4 | 11.01.130 | CDHU | Concreto Bombeado fck= 25MPa; incluindo preparo, lançamento e adensamento | m³ | 1 | 508.73 | 508.73
4.2 |  |  | CONCRETO ARMADO - VIGAS SUPERIORES
4.2.1 | 10.01.040 | CDHU | Armação de aço CA-60 Ø 5mm; incluso fornecimento, corte, dobra e colocação | kg | 18 | 10.71 | 192.78
4.2.2 | 10.04.060 | CDHU | Armação de aço CA-50 Ø 10mm; incluso fornecimento, corte, dobra e colocação | kg | 45 | 11.02 | 495.9
4.2.3 | 11.01.130 | CDHU | Concreto Bombeado fck= 25MPa; incluindo preparo, lançamento e adensamento | m³ | 0.8 | 508.73 | 406.984
Subtotal | [6 empty] | 2403.274
5 |  |  | SISTEMA DE VEDAÇÃO VERTICAL
5.1 |  |  | ELEMENTOS VAZADOS
5.1.1 | 14.04.210 | CDHU | Alvenaria de vedação de 1/2 vez em tijolos cerâmicos (dimensões nominais: 19x19x09); assentamento em argamassa no traço 1:2:8 (cimento, cal e areia) para parede interna | m² | 58 | 87.25 | 5060.5
5.2 |  |  | CONCRETO ARMADO PARA VERGAS
5.2.1 | 14.20.010 | CDHU | Verga e contraverga pré-moldada fck= 20MPa, seção 10x10cm | m³ | 0.5 | 1916.13 | 958.065
Subtotal | [6 empty] | 6018.565
6 |  |  | ESQUADRIAS
6.1 |  |  | PORTAS DE ALUMÍNIO
6.1.1 | 25.02.211 | CDHU | Porta veneziana de alumínio, cor branca, 90 cm | un | 2 | 706.52 | 1413.04
6.2 |  |  | JANELAS DE ALUMÍNIO - JA
6.2.1 | 25.01.070 | CDHU | Janela de Alumínio - J1, 100x100, completa conforme projeto de esquadrias | m² | 2 | 328.32 | 656.64
6.3 |  |  | VIDROS
6.3.1 | 26.02.020 | CDHU | Vidro liso temperado incolor, espessura 6mm para janelas | m² | 2 | 250.82 | 501.64
Subtotal | [6 empty] | 2571.32
7 |  |  | SISTEMAS DE COBERTURA
7.1 | 15.03.030 | CDHU | Fornecimento e montagem de estrutura em aço ASTM - A36 - sem pintura | kg | 120 | 28.59 | 3430.8
7.2 | 16.13.070 | CDHU | Telhamento em chapa de aço pré‐pintada com epóxi e poliéster, tipo sanduíche, espessura de 0,50 mm, com poliuretano | m² | 18 | 176.07 | 3169.26
Subtotal | [6 empty] | 6600.06
8 |  |  | REVESTIMENTOS INTERNO E EXTERNO
8.1 |  |  | EDIFICAÇÃO
8.1.1 | 17.02.020 | CDHU | Chapisco de aderência em paredes internas, externas, vigas, platibanda e calhas | m² | 150 | 7.64 | 1146
8.1.2 | 17.02.120 | CDHU | Emboço para paredes internas traço 1:2:9 - preparo manual - espessura 2,0 cm | m² | 5 | 24.57 | 122.85
8.1.3 | 17.02.220 | CDHU | Reboco para paredes internas, externas, pórticos, vigas, traço 1:4,5 - espessura 0,5 cm | m² | 150 | 14.58 | 2187
8.1.4 | 18.11.042 | SINAPI | Revestimento cerâmico de paredes PEI IV- cerâmica 30 x 40 cm - incl. rejunte - espelho 10cm | m² | 5 | 96.24 | 481.2
Subtotal | [6 empty] | 3937.05
9 |  |  | SISTEMAS DE PISOS
9.1 |  |  | PAVIMENTAÇÃO EXTERNA
9.2 | 17.03.020 | CDHU | Passeio em concreto desempenado com junta plastica a cada 0,60m espessura 10cm | m² | 8 | 37.01 | 296.08
Subtotal | [6 empty] | 296.08
10 |  |  | PINTURAS E ACABAMENTOS
10.1 |  |  | EDIFICAÇÃO
10.1.2 | 33.10.050 | CDHU | Pintura em látex acrílico sobre paredes internas e externas, 2 demãos (azul França) | m² | 32 | 35.78 | 1144.96
10.1.2 | 33.10.050 | CDHU | Pintura em látex acrílico sobre paredes internas e externas, 2 demãos | m² | 80 | 35.78 | 2862.4
Subtotal | [6 empty] | 4007.36
11 |  |  | INSTALAÇÃO HIDRÁULICA
11.1 |  |  | TUBULAÇÕES E CONEXÕES DE PVC RÍGIDO - AGUA POTAVEL
11.1.2 | 46.01.020 | CDHU | Tubo PVC soldável Ø 25 mm | m | 25 | 33.86 | 846.5
11.1.5 | 44.03.630 | CDHU | Adaptador sol. curto com bolsa-rosca para registro - 25mm - 3/4" | un | 1 | 104.17 | 104.17
11.1.6 | 46.33.116 | CDHU | Luva de redução, pvc, soldável, dn 32mm x 25mm | un | 2 | 25.68 | 51.36
11.1.10 | 46.09.050 | CDHU | Joelho 45 soldável - 25mm | un | 2 | 106.87 | 213.74
11.1.13 | 46.33.023 | CDHU | Joelho 90º soldavel com bucha de latão - 25mm - 3/4" | un | 3 | 49.89 | 149.67
11.1.15 | 46.33.140 | CDHU | Tê 90 soldável - 25mm | un | 3 | 218.6 | 655.8
11.1.19 | 44.03.645 | CDHU | Torneira de lavatório - 25 mm - 1/2" | un | 3 | 150.78 | 452.34
Subtotal | [6 empty] | 2473.58
11.3 |  |  | TUBULAÇÕES E CONEXÕES DE PVC RÍGIDO - ESGOTO
11.3.1 | 46.26.460 | CDHU | Joelho 90 - 50 mm | pç | 4 | 105.8 | 423.2
11.3.3 | 49.01.030 | CDHU | Caixa sifonada 150 (Ralo) | pç | 1 | 120.8 | 120.8
11.3.4 | 46.02.050 | CDHU | Tubo rígido c/ ponta lisa - 50 mm - 2" | m | 18 | 49.17 | 885.06
11.3.5 | 46.02.070 | CDHU | Tubo rígido c/ ponta lisa - 100 mm - 4" | m | 18 | 55.86 | 1005.48
11.3.6 | 46.09.050 | CDHU | Joelho 45 - 50 mm | pç | 6 | 106.87 | 641.22
Subtotal | [6 empty] | 3075.76
13 |  |  | INSTALAÇÃO ELÉTRICA - 220V
13.6 |  |  | ILUMINAÇÃO E TOMADAS
13.6.1 | 40.04.460 | CDHU | Tomada universal, 20A, cor branca, completa | un | 1 | 30.67 | 30.67
13.6.2 | 40.04.450 | CDHU | Tomada simples 10A, completa | un | 2 | 29.18 | 58.36
13.6.3 | 40.05.020 | CDHU | Interruptor 1 tecla simples | un | 2 | 33.03 | 66.06
13.6.4 | 40.04.470 | CDHU | Tomada dupla | un | 2 | 49.65 | 99.3
13.6.5 | 41.31.070 | CDHU | Luminária de LED quadrada de sobrepor 36 W , 4.000 k | un | 2 | 297.73 | 595.46
Subtotal | [6 empty] | 849.85
20 |  |  | SERVIÇOS FINAIS
20.1 | 55.01.020 | CDHU | Limpeza de obra | m² | 20 | 15.9 | 318
Subtotal | [6 empty] | 318
|  |  |  | Valor TOTAL sem BDI |  |  | 39116.917
|  |  |  | Valor TOTAL com BDI 20% |  |  | 46940.3004
São Joaquim da Barra - SP, 20 de maio de 2026