## PLANILHA ORÇAMENTÁRIA
PLANILHA DE CUSTOS PARA REVITALIZAÇÃO E MELHORIA DA ILUMINAÇÃO
ENDEREÇO: PRAÇA SETE DE SETEMBRO
PROPRIETÁRIO - Prefeitura Municipal de São Joaquim da Barra-SP
SINAPI ref. 04/2026
FONTE | CÓDIGO | DESCRIÇÃO | UNID | QUANT. | VALOR UNIT (SEM BDI) | VALOR TOTAL (C/ BDI 20%)
| 1 | SERVIÇOS PRELIMINARES |  |  |  | 15324.3213
| 1.1 | IDENTIFICAÇÃO DA OBRA E CANTEIRO |  |  |  | 5774.748
SINAPI | 103689 | FORNECIMENTO E INSTALAÇÃO DE PLACA DE OBRA COM CHAPA GALVANIZADA E ESTRUTURA DE MADEIRA. AF_03/2022_PS | m2 | 4 | 506.51 | 2431.248
SINAPI INS | 10775 | LOCACAO DE CONTAINER 2,30 X 6,00 M, ALT. 2,50 M, COM 1 SANITARIO, PARA ESCRITORIO, COMPLETO, SEM DIVISORIAS INTERNAS (NAO INCLUI MOBILIZACAO/DESMOBILIZACAO) | mês | 3 | 928.75 | 3343.5
| 1.2 | DEMOLIÇÕES E REMOÇÕES |  |  |  | 761.4023
SINAPI | 104789 | DEMOLIÇÃO DE PISO DE CONCRETO SIMPLES, DE FORMA MANUAL, SEM REAPROVEITAMENTO. AF_09/2023 | m3 | 2.23 | 284.53 | 761.4023
| 1.3 | TRABALHOS EM TERRA |  |  |  | 8788.1711
SINAPI | 93358 | ESCAVAÇÃO MANUAL DE VALA. AF_09/2024 | m3 | 46.1583 | 122.78 | 6800.7793
SINAPI | 93382 | REATERRO MANUAL DE VALAS, COM COMPACTADOR DE SOLOS DE PERCUSSÃO. AF_08/2023 | m3 | 46.1583 | 35.88 | 1987.3918
| 2 | INSTALAÇÕES ELÉTRICAS |  |  |  | 113222.5871
SINAPI | 91845 | ELETRODUTO FLEXÍVEL CORRUGADO REFORÇADO, PVC, DN 25 MM (3/4"), PARA CIRCUITOS TERMINAIS, INSTALADO EM LAJE - FORNECIMENTO E INSTALAÇÃO. AF_03/2023 | m | 512.87 | 9.72 | 5982.1157
SINAPI | 91926 | CABO DE COBRE FLEXÍVEL ISOLADO, 2,5 MM², ANTI-CHAMA 450/750 V, PARA CIRCUITOS TERMINAIS - FORNECIMENTO E INSTALAÇÃO. AF_03/2023 | m | 477.94 | 5.58 | 3200.2862
SINAPI | 91928 | CABO DE COBRE FLEXÍVEL ISOLADO, 4 MM², ANTI-CHAMA 450/750 V, PARA CIRCUITOS TERMINAIS - FORNECIMENTO E INSTALAÇÃO. AF_03/2023 | m | 846.4 | 8.48 | 8612.9664
SINAPI | 91930 | CABO DE COBRE FLEXÍVEL ISOLADO, 6 MM², ANTI-CHAMA 450/750 V, PARA CIRCUITOS TERMINAIS - FORNECIMENTO E INSTALAÇÃO. AF_03/2023 | m | 22.17 | 11.78 | 313.3951
SINAPI | 93653 | DISJUNTOR MONOPOLAR TIPO DIN, CORRENTE NOMINAL DE 10A - FORNECIMENTO E INSTALAÇÃO. AF_07/2025 | un. | 1 | 11.76 | 14.112
SINAPI | 93654 | DISJUNTOR MONOPOLAR TIPO DIN, CORRENTE NOMINAL DE 16A - FORNECIMENTO E INSTALAÇÃO. AF_07/2025 | un. | 2 | 11.76 | 28.224
SINAPI | 93655 | DISJUNTOR MONOPOLAR TIPO DIN, CORRENTE NOMINAL DE 20A - FORNECIMENTO E INSTALAÇÃO. AF_07/2025 | un. | 1 | 12.98 | 15.576
SINAPI | 93657 | DISJUNTOR MONOPOLAR TIPO DIN, CORRENTE NOMINAL DE 32A - FORNECIMENTO E INSTALAÇÃO. AF_07/2025 | un. | 2 | 16.5 | 39.6
SINAPI | 93658 | DISJUNTOR MONOPOLAR TIPO DIN, CORRENTE NOMINAL DE 40A - FORNECIMENTO E INSTALAÇÃO. AF_07/2025 | un. | 2 | 23.58 | 56.592
SINAPI | 97881 | CAIXA ENTERRADA ELÉTRICA RETANGULAR, EM CONCRETO PRÉ-MOLDADO, FUNDO COM BRITA, DIMENSÕES INTERNAS: 0,3X0,3X0,3 M. AF_12/2020 | un. | 36 | 156.69 | 6769.008
ANALÍTICO | 1 | DISPOSITIVO DPS CLASSE II, 1 POLO, TENSAO MAXIMA DE 175 V, CORRENTE MAXIMA DE *45* KA (TIPO AC) – INSTALADO | un. | 8 | 140.801 | 1351.6896
ANALÍTICO | 2 | Luminária para lâmpada led completo 4 pétalas, 4x100w em poste de aço galvanizado reto engastado, com janela de inspeção H=10,00m acima do solo, com relé fotoelétrico, completo. | un. | 24 | 3015.2438 | 86839.0221
| 3 | RECOMPOSIÇÃO DE CALÇADAS |  |  |  | 1980.8822
SINAPI | 104626 | EXECUÇÃO DE PASSEIO (CALÇADA) OU PISO DE CONCRETO COM CONCRETO MOLDADO IN LOCO, USINADO C25, ACABAMENTO CONVENCIONAL, NÃO ARMADO. AF_03/2023 | m3 | 2.23 | 740.24 | 1980.8822
| 4 | LIMPEZA FINAL |  |  |  | 5794.2771
SINAPI | 100201 | TRANSPORTE HORIZONTAL COM CARRINHO DE MÃO, DE SACOS DE 50 KG (UNIDADE: KGXKM). AF_04/2026 | kgxkm | 374.64 | 1.23 | 552.9686
SINAPI | 100997 | CARGA, MANOBRA E DESCARGA DE ENTULHO EM CAMINHÃO BASCULANTE 6 M³ - CARGA COM ESCAVADEIRA HIDRÁULICA (CAÇAMBA DE 0,80 M³ / 111 HP) E DESCARGA LIVRE (UNIDADE: T). AF_02/2026 | t | 7.4928 | 7.24 | 65.0974
SINAPI | 106168 | LIMPEZA DE RUA COM JATO DE ALTA PRESSÃO. AF_10/2025 | m2 | 5325.32 | 0.81 | 5176.211
[5 empty] | TOTAL C/ BDI | 136322.0678
Prefeitura de são Joaquim da Barra, 03 de junho de 2026
|  | Wagner José Schmidt | Franco Augusto Parada
|  | Prefeito Municipal | Responsável técnico
CREA/SP 5069244418

## Analítico (2)
ITEM | DESCRIÇÃO | CLASS | UNIDADE | COEF. | PREÇO(R$) | PREÇO TOTAL (R$) | REFERÊNCIA INSUMOS | CÓDIGO
1 | DISPOSITIVO DPS CLASSE II, 1 POLO, TENSAO MAXIMA DE 175 V, CORRENTE MAXIMA DE *45* KA (TIPO AC) – INSTALADO | COMPOSIÇÃO PRÓPRIA | und |  |  |  | SINAPI/COMP
1.1 | ELETRICISTA COM ENCARGOS COMPLEMENTARES | COMP | H | 0.7 | 45.53 | 31.871 | SINAPI | 88264
1.2 | AUXILIAR DE ELETRICISTA COM ENCARGOS COMPLEMENTARES | COMP | H | 0.7 | 34 | 23.8 | SINAPI | 88247
1.3 | DISPOSITIVO DPS CLASSE II, 1 POLO, TENSAO MAXIMA DE 175 V, CORRENTE MAXIMA DE *45* KA (TIPO AC) | INSUMO | UN | 1 | 85.13 | 85.13 | SINAPI INS. | 39467
[5 empty] | PREÇO TOTAL (unit. Com LS): | 140.801
2 | Luminária para lâmpada led completo 4 pétalas, 4x100w em poste de aço galvanizado reto engastado, com janela de inspeção H=10,00m acima do solo, com relé fotoelétrico, completo. | COMPOSIÇÃO PRÓPRIA | und |  |  |  | SINAPI/COMP
2.1 | ELETRICISTA COM ENCARGOS COMPLEMENTARES | COMP | H | 6 | 45.53 | 273.18 | SINAPI | 88264
2.2 | AUXILIAR DE ELETRICISTA COM ENCARGOS COMPLEMENTARES | COMP | H | 6 | 34 | 204 | SINAPI | 88247
2.3 | PEDRA BRITADA N. 1 (9,5 a 19 MM) POSTO PEDREIRA/FORNECEDOR, SEM FRETE | INSUMO | M3 | 0.0201 | 87.1 | 1.7507 | SINAPI INS. | 4721
2.4 | PEDRA BRITADA N. 2 (19 A 38 MM) POSTO PEDREIRA/FORNECEDOR, SEM FRETE | INSUMO | M3 | 0.0602 | 87.56 | 5.2711 | SINAPI INS. | 4718
2.5 | AREIA MEDIA - POSTO JAZIDA/FORNECEDOR (RETIRADO NA JAZIDA, SEM TRANSPORTE) | INSUMO | M3 | 0.131 | 92 | 12.052 | SINAPI INS. | 370
2.6 | LUMINARIA DE LED PARA ILUMINACAO PUBLICA, DE 98 W ATE 137 W, INVOLUCRO EM ALUMINIO OU ACO INOX | INSUMO | UN | 4 | 271.66 | 1086.64 | SINAPI INS. | 42243
2.7 | RELE FOTOELETRICO INTERNO E EXTERNO BIVOLT 1000 W, DE CONECTOR, SEM BASE | INSUMO | UN | 1 | 27.23 | 27.23 | SINAPI INS. | 2510
2.8 | POSTE CONICO CONTINUO EM ACO GALVANIZADO, RETO, ENGASTADO, H = 7 M, DIAMETRO INFERIOR = *125* MM | INSUMO | un | 1 | 1405.12 | 1405.12 | SINAPI INS. | 14166
[5 empty] | PREÇO TOTAL (unit. Com LS): | 3015.2438